## 封-1招标工程量清单封面(0)
| 雷克萨斯4S店绿化及道路附属项目 |  | 工程
招标工程量清单
| 招 标 人: | 宿迁天泓雷克萨斯销售服务有限公司
(单位盖章)
造价咨询人:
(单位盖章)
2016年4月2日
封-1

## 扉-1招标工程量清单扉页(0)
| 雷克萨斯4S店绿化及道路附属项目 |  | 工程
招标工程量清单
招 标 人： | 宿迁天泓雷克萨斯汽车销售服务有限公司 | 造价咨询人：
| (单位盖章) |  | (单位资质专用章)
法定代表人 |  | 法定代表人
或其授权人： |  | 或其授权人:
| (签字或盖章) |  | (签字或盖章)
编 制 人: |  | 复 核 人：
| (造价人员签字盖专用章) |  | (造价工程师签字盖专用章)
编制时间: | 2016年4月2日 | 复核时间： | 2016年4月2日
扉-1

## 表-08分部分项工程和单价措施项目清单与计价表(0)
|  |  |  | 序号 | 项目编码 | 项目名称 | 项目特征描述 | 计量单位 | 工程量 | 金 额(元),综合单价 | 金 额(元),合价 | 金 额(元),其中，暂估价
2013规范报表(招标)a表-08分部分项工程和单价措施项目清单与计价表
|  |  |  | 1 | 2 | 3 | 4 | 5 | 6 | 7 | 8 | 9
|  | 0 |  | 1: 分部分项工程和单价措施项目清单与计价表
工程名称：雷克萨斯4S店绿化及道路附属项目
pg |  |  |  | 1: 标段： 第1页 共2页
|  |  |  | 序号 | 项目编码 | 项目名称 | 项目特征描述 | 计量单位 | 工程量 | 金 额(元)
[10 empty] | 综合单价 | 合价 | 其中
暂估价
bt |  | 0 |  | 3: 园林绿化及道路附属工程
bt |  | 0 |  | 3: 绿化花池土建
qd | 1 | 0 |  | 1 | 011602001001 | 混凝土构件拆除 | 1：地面锯缝，深度75mm 2：人工拆除混凝土地面 | m3 | 26.05
qd | 1 | 0 |  | 2 | 010101003001 | 挖沟槽土方 | 1、土壤类别：三类土 2、挖土深度：1.5米 内 | m3 | 57.31
qd | 1 | 0 |  | 3 | 010101002001 | 挖一般土方 | 1、土壤类别：三类土 2、反铲挖掘机挖土方 3、土方运距场内转运 | m3 | 153.6
qd | 1 | 0 |  | 4 | 040204004001 | 安砌侧路牙石 | 1、路牙基础规格：12.5×27.5cm 2、侧石长度：50cm | m | 390
qd | 1 | 0 |  | 5 | 040204004002 | 安砌侧平石 | 1、混凝土路沿 苏J08-2006-3-C 2：砂浆垫层 | m | 247
qd | 1 | 0 |  | 6 | 040103001001 | 回填方 | 1、土壤类别：三类土 2、土方运距：自行考虑 3、人工松填，整平 | m3 | 88.6
bt |  | 0 |  | 3: 园林绿化工程
qd | 1 | 0 |  | 7 | 050102001001 | 栽植乔木（耐冻苗木1200高） | 1、栽植带土球耐冻苗木，土球直径20cm 2：高度1100-1300mm | 株 | 1370
qd | 1 | 0 |  | 8 | 050102004001 | 栽植红叶石楠球 | 1：起挖带土球红叶石楠球，土球直径40cm 2：栽植裸根红叶石楠球，胸径4cm | 株 | 8
qd | 1 | 0 |  | 9 | 050102001002 | 栽植乔木（桂花树） | 1、栽植带土球桂花树2株，土球直径40cm | 株 | 2
qd | 1 | 0 |  | 10 | 050102005001 | 栽植绿篱 | 1：栽植黄牙绿篱每m25株左右 | m | 52
qd | 1 | 0 |  | 11 | 050102012001 | 铺种草皮 | 1:铺种带土四季青草皮 2：整理绿化地 | m2 | 60
qd | 1 | 0 |  | 12 | 050405006001 | 栽植养护费 | 1：绿植成活养护 | 项 | 1
bt |  | 0 |  | 3: 沥青路面
qd | 1 | 0 |  | 1: 13; 2: 040201001001; 3: 预压地基; 5: m2; 6: 2850
qd | 1 | 0 |  | 14 | 040202003001 | 水泥稳定土 | 1：垫层水泥稳定碎石混合料36cm厚分两层压实 | m2 | 2850
qd | 1 | 0 |  | 15 | 040203004001 | 封层 | 1、乳化沥青下封层 | m2 | 2850
qd | 1 | 0 |  | 16 | 040203006001 | 沥青混凝土 | 1、摊铺细粒式沥青路面,厚度3cm 2、乳化沥青中封层 3、摊铺粗粒式沥青路面,厚度6cm | m2 | 2850
bt |  | 0 |  | 3: 场地停车场
qd | 1 | 0 |  | 17 | 010103001001 | 场地回填土方 | 1：地面素土回填夯实 2：土方自购运距自行考虑约10KM | m3 | 2116.8
qd | 1 | 0 |  | 18 | 040202011001 | 碎石 | 1：碎石垫层100mm压实 | m2 | 3024
|  | 0 | 0 | 1: 分部分项合计
byxj |  |  |  | 1: 本页小计
合 计
未来软件编制 2016年04月19日
|  | 1 | 1 | 1: 表-08
|  | 0 |  | 1: 分部分项工程和单价措施项目清单与计价表
工程名称：雷克萨斯4S店绿化及道路附属项目
pg |  |  |  | 1: 标段： 第2页 共2页
|  |  |  | 序号 | 项目编码 | 项目名称 | 项目特征描述 | 计量单位 | 工程量 | 金 额(元)
[10 empty] | 综合单价 | 合价 | 其中
暂估价
bt |  | 0 |  | 3: 措施费
qd | 1 | 0 |  | 1: 19; 2: 041106001001; 3: 大型机械设备进出场及安拆; 5: 项; 6: 1
qd | 1 | 0 |  | 1: 20; 2: 041106001002; 3: 大型机械设备进出场及安拆; 5: 项; 6: 1
qd | 1 | 0 |  | 1: 21; 2: 011705001001; 3: 大型机械设备进出场及安拆; 5: 项; 6: 1
|  | 0 |  | 1: 单价措施合计
byxj |  |  |  | 1: 本页小计
|  | 0 |  | 1: 合 计
|  | 0 |  | 1: 未来软件编制 2016年04月19日
| f |  |  | 1: 表-08

## 表-11总价措施项目清单与计价表(1)
|  | 序号 | 项目编码 | 项目名称 |  | 计算基础 | 费率(%) | 金额(元) | 调整费率(%) | 调整后金额(元) | 备注
2013规范报表(招标)a表-11总价措施项目清单与计价表
|  | 1 | 2 | 3 | 4 | 5 | 6 | 7 | 8 | 9 | 10
总价措施项目清单与计价表
工程名称：雷克萨斯4S店绿化及道路附属项目
标段： 第1页 共1页
|  | 序号 | 项目编码 | 项 目 名 称 |  | 计算基础 | 费率(%) | 金额(元) | 调整 费率(%) | 调整后 金额(元) | 备注
|  | 1 | 011707001001 | 安全文明施工
|  | 1.1 | 1.1 | 基本费 |  |  | 3
|  | 1.2 | 1.2 | 增加费
|  | 2 | 011707002001 | 夜间施工
|  | 3 | 011707003001 | 非夜间施工照明
|  | 4 | 011707005001 | 冬雨季施工
|  | 5 | 011707006001 | 地上、地下设施、建筑物的临时保护设施
|  | 6 | 011707007001 | 已完工程及设备保护
|  | 7 | 011707008001 | 临时设施
|  | 8 | 011707009001 | 赶工措施
|  | 9 | 011707010001 | 工程按质论价
|  | 10 | 011707011001 | 住宅分户验收
合 计
编制人（造价人员）: 复核人（造价工程师）:
| f | 1: 未来软件编制 2016年04月19日
| f | 1: 表-11

## 表-12其他项目清单与计价汇总表(1)
|  | 序号 | 项 目 名 称 | 计量单位 | 金额(元) |  | 备注
2013规范报表(招标)a表-12其他项目清单与计价汇总表
|  | 1 | 2 | 3 | 4 |  | 5
其他项目清单与计价汇总表
工程名称：雷克萨斯4S店绿化及道路附属项目
pg |  | 标段： 第1页 共1页
|  | 序号 | 项 目 名 称 | 计量单位 | 金额(元) | 结算金额(元) | 备注
|  | 1 | 暂列金额 | 项 |  |  | 明细详见表-12-1
|  | 2 | 暂估价
|  | 2.1 | 材料（工程设备）暂估价 |  | — |  | 明细详见表-12-2
|  | 2.2 | 专业工程暂估价 | 项 |  |  | 明细详见表-12-3
|  | 3 | 计日工 |  |  |  | 明细详见表-12-4
|  | 4 | 总承包服务费 |  |  |  | 明细详见表-12-5
|  | 合 计 |  |  |  |  | —
未来软件编制 2016年04月19日
| f | 表-12