## 封-1招标工程量清单封面(单位工程)(0)
| 钢结构工程 |  | 工程
招标工程量清单
招 标 人:
(单位盖章)
造价咨询人:
(单位盖章)
2016年5月16日
封-1

## 扉-1招标工程量清单扉页(单位工程)(0)
| 钢结构工程 |  | 工程
招标工程量清单
招 标 人： |  | 造价咨询人：
| (单位盖章) |  | (单位资质专用章)
法定代表人 |  | 法定代表人
或其授权人： |  | 或其授权人:
| (签字或盖章) |  | (签字或盖章)
编 制 人: |  | 复 核 人：
| (造价人员签字盖专用章) |  | (造价工程师签字盖专用章)
编制时间: | 2016年5月16日 | 复核时间： | 2016年5月16日
扉-1

## 表-08分部分项工程和单价措施项目清单与计价表(0)
|  |  |  | 序号 | 项目编码 | 项目名称 | 项目特征描述 | 计量单位 | 工程量 | 金 额(元),综合单价 | 金 额(元),合价 | 金 额(元),其中，暂估价
2013规范报表(招标)a表-08分部分项工程和单价措施项目清单与计价表
|  |  |  | 1 | 2 | 3 | 4 | 5 | 6 | 7 | 8 | 9
|  | 0 |  | 1: 分部分项工程和单价措施项目清单与计价表
pg |  |  |  | 1: 工程名称：钢结构工程 标段： 第1页 共3页
|  |  |  | 序号 | 项目编码 | 项目名称 | 项目特征描述 | 计量单位 | 工程量 | 金 额(元)
[10 empty] | 综合单价 | 合价 | 其中
暂估价
bt |  | 0 |  | 3: A.6 金属结构工程
qd | 1 | 0 |  | 1 | 010516001001 | 地脚螺栓 | 1.钢材品种、规格 M39*1350，Q235，含螺母垫片 | 套 | 80
qd | 1 | 0 |  | 2 | 010516001002 | 地脚螺栓 | 1.钢材品种、规格 M27*1020，Q235，含螺母垫片 | 套 | 28
qd | 1 | 0 |  | 3 | 010516001003 | 螺栓 | 1.钢材品种、规格普通 M12，Q235，含螺母垫片 | 套 | 216
qd | 1 | 0 |  | 4 | 010516001004 | 螺栓 | 1.钢材品种、规格 M20，Q235，含螺母垫片 | 套 | 254
qd | 1 | 0 |  | 5 | 010516001005 | 螺栓 | 1.钢材品种、规格 M24，Q235，含螺母垫片 | 套 | 48
qd | 1 | 0 |  | 6 | 010516002001 | 预埋铁件 | 1.预埋铁件尺寸见图纸 | t | 1.93
qd | 1 | 0 |  | 7 | 010603002001 | H型钢柱 | 1.钢材品种、规格 Q345B 2.单根柱重量 1t内 3.除锈 钢结构涂装前应对构件表面进行，除锈质量等级不低于《涂装前钢材表面锈蚀等级和除锈等级》（GB/T8923-88）中规定的Sa2.5级。 | t | 6.077
qd | 1 | 0 |  | 8 | 010603002002 | 钢管柱 | 1.钢材品种、规格 Q345B 2.单根柱重量 1t内 3.除锈 钢结构涂装前应对构件表面进行，除锈质量等级不低于《涂装前钢材表面锈蚀等级和除锈等级》（GB/T8923-88）中规定的Sa2.5级。 | t | 2.869
qd | 1 | 0 |  | 9 | 010603002003 | T型钢柱 | 1.钢材品种、规格 Q345B 2.单根柱重量 1t内 3.除锈 钢结构涂装前应对构件表面进行，除锈质量等级不低于《涂装前钢材表面锈蚀等级和除锈等级》（GB/T8923-88）中规定的Sa2.5级。 | t | 3.187
qd | 1 | 0 |  | 10 | 010604001001 | 钢梁 | 1.钢材品种、规格 Q345B 2.单根柱重量 1t内 3.除锈 钢结构涂装前应对构件表面进行，除锈质量等级不低于《涂装前钢材表面锈蚀等级和除锈等级》（GB/T8923-88）中规定的Sa2.5级。 | t | 15.804
qd | 1 | 0 | 0 | 11 | 010606013001 | 零星钢构件 | 1.钢材品种、规格 Q345B 2.零星钢构件 3.除锈 钢结构涂装前应对构件表面进行，除锈质量等级不低于《涂装前钢材表面锈蚀等级和除锈等级》（GB/T8923-88）中规定的Sa2.5级。 | t | 2.661
byxj |  |  |  | 1: 本页小计
合 计
未来软件编制 2016年05月26日
|  | 1 | 1 | 1: 表-08
|  | 0 |  | 1: 分部分项工程和单价措施项目清单与计价表
pg |  |  |  | 1: 工程名称：钢结构工程 标段： 第2页 共3页
|  |  |  | 序号 | 项目编码 | 项目名称 | 项目特征描述 | 计量单位 | 工程量 | 金 额(元)
[10 empty] | 综合单价 | 合价 | 其中
暂估价
qd | 1 | 0 |  | 12 | 010606002001 | Z型钢檩条 | 1.钢材品种、规格 Q345B，Z型镀锌型钢，镀层标准为A级 2.型钢式、格构式 型钢式 3.单根重量 0.1t内 4.除锈 钢结构涂装前应对构件表面进行，除锈质量等级不低于《涂装前钢材表面锈蚀等级和除锈等级》（GB/T8923-88）中规定的Sa2.5级。 | t | 6.156
qd | 1 | 0 |  | 13 | 010606002002 | C型钢檩条 | 1.钢材品种、规格 Q345B，C型镀锌型钢，镀层标准为A级 2.型钢式、格构式 型钢式 3.单根重量 0.1t内 4.除锈 钢结构涂装前应对构件表面进行，除锈质量等级不低于《涂装前钢材表面锈蚀等级和除锈等级》（GB/T8923-88）中规定的Sa2.5级 | t | 2.042
qd | 1 | 0 |  | 14 | 010606001001 | 钢拉条 | 1.钢材品种、规格 Q235B，直径30圆钢加法兰支撑，具体见图纸 2.除锈 钢结构涂装前应对构件表面进行，除锈质量等级不低于《涂装前钢材表面锈蚀等级和除锈等级》（GB/T8923-88）中规定的Sa2.5级。 | t | 0.876
qd | 1 | 0 |  | 15 | 010606001002 | 钢支撑、钢拉条 | 1.钢材品种、规格 Q235B，直径12圆钢及部位加直径32*2钢管制作拉条，具体见图纸 2.除锈 钢结构涂装前应对构件表面进行，除锈质量等级不低于《涂装前钢材表面锈蚀等级和除锈等级》（GB/T8923-88）中规定的Sa2.5级。 | t | 0.367
qd | 1 | 0 |  | 16 | 010606001003 | 隅撑制安 | 1.钢材品种、规格 Q235B，角钢50*50*5制作，具体见图纸 2.除锈 钢结构涂装前应对构件表面进行，除锈质量等级不低于《涂装前钢材表面锈蚀等级和除锈等级》（GB/T8923-88）中规定的Sa2.5级。 | t | 0.261
qd | 1 | 0 | 0 | 17 | 010605001001 | 彩钢夹芯板墙 | 1.彩板墙采用75mm厚岩棉板，内外侧板均需热浸镀锌处理,镀锌量不小于180/m2 | m2 | 158.96
byxj |  |  |  | 1: 本页小计
合 计
未来软件编制 2016年05月26日
|  | 1 | 1 | 1: 表-08
|  | 0 |  | 1: 分部分项工程和单价措施项目清单与计价表
pg |  |  |  | 1: 工程名称：钢结构工程 标段： 第3页 共3页
|  |  |  | 序号 | 项目编码 | 项目名称 | 项目特征描述 | 计量单位 | 工程量 | 金 额(元)
[10 empty] | 综合单价 | 合价 | 其中
暂估价
qd | 1 | 0 |  | 18 | 010901002001 | 型材屋面 | 1.钢材品种、规格 彩钢保温板，屋面采用单层镀铝锌彩色板,板材屈服强度345MPa,360°直立琐缝连接,琐缝处要有防水胶.波峰高度不小于60mm、厚度不小于0.60mm 2.钢板镀层:屋面板及墙面板经连续热浸镀铝锌处理,镀锌量符合ASTM A792M AZ165之规定,亦即其标称镀铝锌量为150g/m2 3.复合板夹芯材料种类、层数、型号、规格 芯材采用50+50mm厚容重为16k的钢结构用玻璃棉毡，底层下附进口聚丙烯W38防潮防腐蚀贴面 4.具体要求见图纸 | m2 | 937.19
qd | 1 | 0 |  | 19 | 010902007001 | 屋面天沟、檐沟 | 1.不锈钢天沟宽880mm 2.具体做法见图纸 | m | 41.15
qd | 1 | 0 |  | 20 | 011405001001 | 金属面油漆 | 1.底漆：醇酸防锈漆两遍 2.面漆：防火涂料两遍 | t | 40.3
|  | 0 |  | 1: 分部分项合计
qd |  | 0 |  | 21 | 011701002001 | 脚手架 | 1.施工所需的脚手架 | 项 | 1
|  | 0 |  | 1: 单价措施合计
byxj |  |  |  | 1: 本页小计
|  | 0 |  | 1: 合 计
|  | 0 |  | 1: 未来软件编制 2016年05月26日
| f |  |  | 1: 表-08

## 表-11总价措施项目清单与计价表(1)
|  | 序号 | 项目编码 | 项目名称 |  | 计算基础 | 费率(%) | 金额(元) | 调整费率(%) | 调整后金额(元) | 备注
2013规范报表(招标)a表-11总价措施项目清单与计价表
|  | 1 | 2 | 3 | 4 | 5 | 6 | 7 | 8 | 9 | 10
总价措施项目清单与计价表
工程名称：钢结构工程 标段： 第1页 共1页
|  | 序号 | 项目编码 | 项 目 名 称 |  | 计算基础 | 费率(%) | 金额(元) | 调整 费率(%) | 调整后 金额(元) | 备注
|  | 1 | 011707001001 | 安全文明施工
|  | 1.1 | 1.1 | 基本费 |  |  | 3.1
|  | 1.2 | 1.2 | 增加费
|  | 2 | 011707002001 | 夜间施工
|  | 3 | 011707003001 | 非夜间施工照明
|  | 4 | 011707005001 | 冬雨季施工
|  | 5 | 011707006001 | 地上、地下设施、建筑物的临时保护设施
|  | 6 | 011707007001 | 已完工程及设备保护
|  | 7 | 011707008001 | 临时设施
|  | 8 | 011707009001 | 赶工措施
|  | 9 | 011707010001 | 工程按质论价
|  | 10 | 011707011001 | 住宅分户验收
合 计
编制人（造价人员）: 复核人（造价工程师）:
| f | 1: 未来软件编制 2016年05月26日
| f | 1: 表-11

## 表-13规费、税金项目计价表(1)
|  | 序号 | 项目名称 | 计算基础 | 计算基数(元) | 计算费率(%) | 金额（元）
2013规范报表(招标)a表-13规费、税金项目计价表
|  | 1 | 2 | 3 | 4 | 5 | 6
规费、税金项目计价表
pg |  | 1: 工程名称：钢结构工程 标段： 第1页 共1页
|  | 序号 | 项 目 名 称 | 计算基础 | 计算基数(元) | 计算费率(%) | 金额（元）
|  | 1 | 规 费 | 分部分项工程费+措施项目费+其他项目费-除税工程设备费
|  | 1.1 | 社会保险费 |  |  | 3.2
|  | 1.2 | 住房公积金 |  |  | 0.53
|  | 1.3 | 工程排污费 |  |  | 0.1
|  | 2 | 税 金 | 分部分项工程费+措施项目费+其他项目费+规费－(甲供材料费+甲供设备费) |  | 11
合 计
未来软件编制 2016年05月26日
| f | 1: 表-13